## Sheet1
|  | Fclkin | 7.68 | MHz | 7680000 | Hz
|  | tCLKIN | 0.13021 | uS | 1.3021e-07 | S
|  | SPI speed | 2500000 | Hz | 2.5 | MHz
|  | SCK period | 4e-07 | S | 0.4 | uS
|  | Data rate | 30000 | Hz | 0.03 | MHz
|  | tData | 3.3333e-05 | S | 33.3333 | uS
symbol | description | Min | Max | unit | value (5uS delay) | value (no delay)
t1 | SCLK Period | 0.52083 |  | tclkin (uS) | 0.625
|  |  | 333.3333 | tdata (uS)
t2H | SCLK pulse width high | 0.2 |  | uS | 0.25
|  |  | 300 | uS
t2L | SCLK pulse width low | 0.2 |  | uS
t3 | CS drop timing | 0 |  |  | 0.525
t4
t5
t6 | Delay from DIN to DOUT SCLK | 6.5104 |  | uS | 5.625 | 0.625
t7
t8
t9 | Last SCLK fall | 0.78125 | 1.3021 | uS
t10 | CS low after DOUT | 1.0417 |  | uS | 10
t11 | Final SCLK before first SCLK of next
| For RREG,WREG,RDATA | 0.52083 |  | uS | 14.75
| For RDATAC, SYNC | 3.125 |  | uS
t12 | SCLK reset first high | 39.0625 | 65.1042 | uS
t13 | SCLK reset low | 0.65104 |  | uS
t14 | SCLK reset second high | 71.6146 | 97.6562 | uS
t15 | SCLK reset thrid high | 136.7188 | 162.7604 | uS
t16 | reset,sync,pdwn pulse width | 0.52083 |  | uS
t16b | sync/pswn rising edge to clkin rising edge | -0.025 | 0.025 | uS
t17 | conversion data invaluid while updating | 2.0833 |  | uS
t18 | Settling times | data rate | time
|  | 30000 | 0.21 | ms
|  | 15000 | 0.25 | ms
|  | 7500 | 0.31 | ms
|  | 3750 | 0.44 | ms
|  | 2000 | 0.68 | ms
|  | 1000 | 1.18 | ms
|  | 500 | 2.18 | ms
|  | 100 | 10.18 | ms
|  | 60 | 16.84 | ms
|  | 50 | 20.18 | ms
|  | 30 | 33.51 | ms
|  | 25 | 40.18 | ms
|  | 15 | 66.84 | ms
|  | 10 | 100.18 | ms
|  | 5 | 200.18 | ms
|  | 2.5 | 400.18 | ms